## Worksheet
ProLite T2254MSC-B1AG
DISPLAY EIGENSCHAFTEN
Design | Ultra thin bezel
Bilddiagonale | 21.5", 54.6cm
Panel-Technologie | IPS LED, AG Oberflächenbeschichtung
Physikalische Auflösung | 1920 x 1080 @60Hz (2.1 megapixel Full HD)
Bildformat | 16:9
Helligkeit | 250 cd/m²
Kontrastverhältnis | 1000:1
Erweitertes Kontrast Verhältnis | 50M:1
Reaktionszeit (GTG) | 4ms
Blickwinkel | horizontal/vertikal: 178°/178°, rechts/links: 89°/89°, nach oben/unten: 89°/89°
Farbunterstützung | 16.7mln 8bit
Horizontalfrequenz | 30 - 83kHz
Arbeitsfläche H x B | 476.06 x 267.79mm, 18.7 x 10.5"
Pixelabstand | 0.274mm
Gehäusefarbe/art | schwarz, matt
Touch
Touchscreen Technologie | Projectiv kapazitiv
Touchpunkte | 10 (HID, nur wenn das Betriebssystem das unterstützt)
Touch-Genauigkeit | +- 2mm
Touch-Methode | Stift, Finger, Handschuh (latex)
Touch-Oberfläche | USB
Unterstützte Betriebssysteme | Alle iiyama Monitore sind Plug & Play kompatibel mit Windows und Linux. Details zum unterstützten Betriebssystem für die Touch-Modelle finden Sie im Produkthandbuch im Downloadbereich.
SCHNITTSTELLEN & ANSCHLÜSSE
Digital Video Eingang | HDMI x1 DisplayPort x1
Audio Ausgang | Mini Jack x1 Lautsprecher 2 x 2.5W
HDCP | ja
USB HUB | x2 (v.3.2 (Gen 1, 5Gbit))
FEATURES
OSD-Tastensperre | ja
ALLGEMEIN
OSD Menu Sprachen | EN, DE, FR, ES, IT, PT, RU, JP, NL, PL
Bedientasten | Power, Menü, +, -, Exit
Einstellbare Parameter | Leuchtkraft (Kontrast, Helligkeit, i-Style Color, erw. Kontrast, Öko), Bildschirmeinrichtung (Seitenverhältniss), Farbtemp. (Gamma, 6-Achsen, Farbtemp.), OSD (OSD H. Position, OSD V. Position, OSD Einblendzeit, Sprache), Extra (zurücksetzen, DDC/CI, OverDrive, Startlogo, Information)
Diebstahlschutz | Kensington-lock™ vorbereitet
Blaulicht Reduktion | ja
Flicker Free LED | ja
Plug&Play | DDC2B
MECHANISCH
Höhenverstellbar | 343mm
Neigungswinkel | 89° nach oben; 3.5° nach unten
VESA Halterung | 100 x 100mm
MTBF | 50000 Stunden (ohne Hintergrundbeleuchtung)
ENTHALTENES ZUBEHÖR
Kabel | Netz, USB, HDMI
Anleitungen | Leitfaden zur Inbetriebnahme, Sicherheits-Hinweise
STROMVERWALTUNG
Netzteil | intern
Stromversorgung | AC 100 - 240V, 50/60Hz
Leistungaufnahme | 19W typisch, 0.5W Standby, 0.3W ausgeschaltet
LEISTUNG
Vorschriften | CE, EAC, RoHS support, ErP, WEEE, REACH, UKCA
Energieeffizienzklasse (Regulation (EU) 2017/1369) | E
REACH SVHC | über 0.1% Blei enthalten
ABMESSUNGEN / GEWICHT
Produkt Abmessungen B x H x T | 488.5 x 343 x 238.5mm
Verpackung Abmessungen B x H x T | 599 x 389 x 174mm
Gewicht (ohne Verpackung) | 4.9kg
Gewicht (ohne Standfuß) | 2.7kg
Gewicht (inkl Verpackung) | 6.9kg
EAN code | 4948570121212