## Worksheet
ProLite LE5540UHS-B1
DISPLAY EIGENSCHAFTEN
Design | Thin bezel
Bilddiagonale | 54.6", 138.68cm
Panel-Technologie | VA, Haze 2%
Physikalische Auflösung | 3840 x 2160 @60Hz (8.3 megapixel 4K UHD)
Bildformat | 16:9
Helligkeit | 350 cd/m²
Kontrastverhältnis | 4000:1
Reaktionszeit (GTG) | 8ms
Blickwinkel | horizontal/vertikal: 178°/178°, rechts/links: 89°/89°, nach oben/unten: 89°/89°
Farbunterstützung | 16.7mln 8bit
Horizontalfrequenz | 30 - 83kHz
Arbeitsfläche H x B | 1209.6 x 680.4mm, 47.6 x 28.6"
Rahmenbreite (Seiten, oben, unten) | 12.9mm, 12.9mm, 14.7mm
Pixelabstand | 0.315mm
Gehäusefarbe/art | schwarz, glänzend
SCHNITTSTELLEN & ANSCHLÜSSE
Analog Video Eingang | VGA x1 (max. 1920x1080 @60Hz)
Digital Video Eingang | DVI x1 (max. 1920x1080 @60Hz) HDMI x2 (max. 3840x2160 @60Hz)
Audio Eingang | Mini Jack x1
Monitorsteuerung Eingang | RS-232c x1 RJ45 (LAN) x1 IR x1
Audio Ausgang | RCA (L/R) x1 Lautsprecher 2 x 10W
Monitorsteuerung Ausgang | RS-232c x1 IR Loop Through x1
HDCP | ja
USB Ports | x2
FEATURES
Integrierte Software | Android OS 5.0.1, iiSignage
Hardware | CPU: MSD95E1D-W4, Quad-Core ARM, 1,4 GHz, RAM: 2 GB, Speicher: 8 GB eMMC
Extra | micro SD slot
Max. Betriebszeit | 18/7
Anti Einbrenn Funktion | ja
Media Playback | ja
Gehäuseart (Frontrahmen) | Kunststoff
ALLGEMEIN
OSD Menu Sprachen | EN, DE, FR, ES, IT, CN, RU, JP, CZ, NL, PL
Bedientasten | Power, Mute, Input, Taste +, Taste -, Taste Oben, Taste Unten, Menü
Einstellbare Parameter | Bild (Helligkeit, Kontrast, Schärfe, Schwarzwert, Tönung, Farbe, Rauschminderung, Gamma-auswahl, Farbtemperatur, Farbsteuerung, Smart power, Over-scan, Bildrücksetzung), Bildschirm (Horizontale bildlage, Vertikale bildlage, Takt, Klokfase, Zoom-modus, Freier Zoom, Autom. Einstellung, Bildschirm -rücksetzung), Audio (Balance, Höhen, Tiefen, Lautstärke, Audioausg., Maximallautstärke, Minimallautstärke, Stumm, Audioquelle, Audio-rücksetzung, Synchronisierung Audioausgang), Konfiguration 1 (Einschaltzustand, Bildschirmschoner, RS232-routing, Startquelle, WOL, RGB range, Konfiguration rücksetzen, Werkeinstellung), Konfiguration 2 (OSD anzeigedauer, OSD horizontale bildlage, OSD vertikale bildlage, Informations-OSD, Logo, Monitor-ID, Überhitzungsstatus, Monitorinformation, HDMI-version, Konfiguration rücksetzen), Erw. Einst. (IR-steuerung, Betriebs-LED, Tastatur kontrolle, Abschalt-timer, Datum & zeit, Zeitplan, HDMI with One Wire, Sprache, OSD-Transparenz, Energiesparen, Erw. Einst. Rücksetzen), Einstellungen (Ethernet, Beschilderungsanzeige, Systemwerkzeuge, display, Apps, Datum & Uhrzeit, Enteichkler optionen, Info.)
Plug&Play | DDC2B, Mac OSX
MECHANISCH
Ausrichtung | Querformat
Lüfterloses Design | ja
VESA Halterung | 400 x 200mm, 400 x 400mm
Betrieb Temperaturbereich | 0°C - 40°C
MTBF | 50.000 Stunden (ohne Hintergrundbeleuchtung)
ENTHALTENES ZUBEHÖR
Kabel | Netz, DVI, HDMI, RS-232c
Anleitungen | Leitfaden zur Inbetriebnahme, Sicherheits-Hinweise
Fernbedienung | ja (Batterien enthalten)
STROMVERWALTUNG
Netzteil | intern
Stromversorgung | AC AC - AC V, AC /V, ACHz
Leistungaufnahme | 145W typisch, 0.5W Standby, 0.5W ausgeschaltet
LEISTUNG
Vorschriften | CB, CE, TÜV-Bauart, RoHS support, ErP, WEEE, CU, REACH
Energieeffizienzklasse | B
Energieeffizienzklasse (Regulation (EU) 2017/1369) | G
REACH SVHC | über 0.1% Blei enthalten
ABMESSUNGEN / GEWICHT
Produkt Abmessungen B x H x T | 1239.2 x 711.6 x 61.7mm
Verpackung Abmessungen B x H x T | 1365 x 864 x 185mm
Palettenvolumen | 8pcs
Gewicht (ohne Verpackung) | 16kg
EAN code | 4948570116331