## Worksheet
ProLite XUB2395WSU-B1
DISPLAY EIGENSCHAFTEN
Design | ultra slim
Bilddiagonale | 22.5", 57cm
Panel-Technologie | IPS LED, matte Oberfläche
Physikalische Auflösung | 1920 x 1200 (2.3 megapixel WUXGA)
Bildformat | 16:10
Helligkeit | 250 cd/m²
Kontrastverhältnis | 1000:1
Erweitertes Kontrast Verhältnis | 5M:1
Reaktionszeit (GTG) | 4ms
Blickwinkel | horizontal/vertikal: 178°/178°, rechts/links: 89°/89°, nach oben/unten: 89°/89°
Farbunterstützung | 16.7mln (sRGB: 99%, NTSC: 72%)
Horizontalfrequenz | 30 - 89kHz
Arbeitsfläche H x B | 488.2 x 297.2mm, 19.2 x 11.7"
Pixelabstand | 0.254x0.248mm
Farbe | matt
SCHNITTSTELLEN & ANSCHLÜSSE
Video Eingang | VGA x1 (max. 1920 x 1200 @60Hz) HDMI x1 (max. 1920 x 1200 @60Hz) DisplayPort x1 (max. 1920 x 1200 @75Hz)
USB HUB | x2 (v.2.0)
HDCP | ja
Kopfhörer Anschluss | ja
FEATURES
Blaulicht Reduktion | ja
Flicker Free LED | ja
Adaptive Sync -Unterstützung | DisplayPort
OSD Menu Sprachen | EN, DE, FR, RU, JP, NL, PL
Bedientasten | Auto, -/ ECO, +/ Lautstärke/Blauton Reduzierung, Menu, Power
Einstellbare Parameter | Leuchkraft (Kontrast, Helligkeit, i-Style colour, ACR, Öko), Bildeinrichting (Takt, Phase, H. Position, V. Position, Seitenverhältniss), Farbtemp. (Gamma, Farbtemp.), OSD-Einstellungen (H. Position, V. Position, OSD Einblendzeit, Sprache), Extra (Zurücksetzen, DDC/CI, Signal Eingangswahl, OD, Audioquelle, Startlogo, Information, Lautstärke, Autom. Bild Anpassung)
Lautsprecher | 2 x 2W
Diebstahlschutz | Kensington-lock™ vorbereitet, DDC/CI, DDC2B, Mac OSX
MECHANISCH
Verstellmöglichkeiten | Höhe, Pivot (Rotation), Swivel, Tilt
Höhenverstellbar | 130mm
Rotierbar (Pivotfunktion) | 90°
Drehwinkel | 90°; 45° links; 45° rechts
Neigungswinkel | 22° nach oben; 5° nach unten
VESA Halterung | 100 x 100mm
ENTHALTENES ZUBEHÖR
Kabel | Netz, USB, DP
Sonstige | Leitfaden zur Inbetriebnahme, Sicherheits-Hinweise
STROMVERWALTUNG
Netzteil | intern
Stromversorgung | AC 100 - 240V, 50/60Hz
Leistungaufnahme | 24W typisch, 0.49W Standby, 0.33W ausgeschaltet
LEISTUNG
Vorschriften | CE, TÜV-Bauart, EAC, RoHS support, ErP, WEEE, REACH
Energieeffizienzklasse | A
Energieeffizienzklasse (Regulation (EU) 2017/1369) | E
REACH SVHC | über 0.1% Blei enthalten
ABMESSUNGEN / GEWICHT
Produkt Abmessungen B x H x T | 499 x 385 (515) x 210mm
Gewicht (ohne Verpackung) | 5.4kg
EAN code | 4948570116386
ABMESSUNGEN / GEWICHT
Produkt Abmessungen B x H x T | 499 x 385 (515) x 210mm
Gewicht (ohne Verpackung) | 5.4kg
EAN code | 4948570116386