## Worksheet
ProLite T2234AS-B1
DISPLAY EIGENSCHAFTEN
Design | Edge to edge Glas
Bilddiagonale | 21.5", 55cm
Panel-Technologie | IPS LED
Physikalische Auflösung | 1920 x 1080 (2.1 megapixel Full HD)
Bildformat | 16:9
Helligkeit | 350 cd/m²
Helligkeit | 305 cd/m² mit Touch Panel
Lichtdurchlässigkeit | 87%
Kontrastverhältnis | 1000:1 mit Touch Panel
Reaktionszeit (GTG) | 8ms
Blickwinkel | horizontal/vertikal: 178°/178°, rechts/links: 89°/89°, nach oben/unten: 89°/89°
Farbunterstützung | 16.7mln 8bit
Arbeitsfläche H x B | 476.6 x 268.1mm, 18.8 x 10.6"
Pixelabstand | 0.247mm
Gehäusefarbe/art | schwarz, matt
Touch
Touchscreen Technologie | Projectiv kapazitiv
Touchpunkte | 10
Touch-Methode | Finger, Handschuh (latex), kapazitiver Stift
Touch-Oberfläche | USB
Unterstützte Betriebssysteme | Alle iiyama Monitore sind Plug & Play kompatibel mit Windows und Linux. Details zum unterstützten Betriebssystem für die Touch-Modelle finden Sie im Produkthandbuch im Downloadbereich.
SCHNITTSTELLEN & ANSCHLÜSSE
Digital Video Ausgang | HDMI x1 (1920 x 1080 @60Hz)
Audio Ausgang | Lautsprecher 2 x 2W
USB Ports | x4 (2.0 x 3, 2.0 mit OTG x1)
RS-232c | x1
RJ45 (LAN) | x1
FEATURES
Integrierte Software | Android 8.1 ohne GMS
CPU | Rockchip RK3288, quad-core Cortex--A17 bis zu 1.8GHz
GPU | Mail-T760 MP4
Storage | 16GB eMMC
Memory | 2GB DDR3
WiFi | IEE802.11b/g/n
Bluetooth | 4
Extra | SD-Kartensteckplatz, Anti-Fingerprint-Beschichtung
Max. Betriebszeit | 24/7
Glasstärke | 2.5mm
Glas Härtegrad | 7H
Wasser- und Staubschutz | IP65 (frontseitig)
OSD-Tastensperre | ja
ALLGEMEIN
Applications | Installieren oder Deinstallieren, Taschenrechner, Kalender, Uhr und Wecker, Kontaktinformationen verwalten, E-Mails verwalten, Dateien verwalten, Fotoalbum ansehen, Webbrowser, Audiodateien abspielen, System online aktualisieren, Suchmaschine, Systemeinstellungen, Tonaufzeichnung, Videodateien abspielen
MECHANISCH
Ausrichtung | Querformat, Hochformat, Face-up
Neigungswinkel | 90° nach oben; 5° nach unten
VESA Halterung | 100 x 100mm
Kabelmanagement | ja
ENTHALTENES ZUBEHÖR
Anleitungen | Leitfaden zur Inbetriebnahme, Sicherheits-Hinweise
Sonstige | AC adapter
Kabelabdeckung | ja
STROMVERWALTUNG
Netzteil | extern
Stromversorgung | DC 12 V
Leistungaufnahme | 25W typisch, 0.5W ausgeschaltet
LEISTUNG
Vorschriften | CE, RoHS support, ErP, WEEE, CU, cULus, REACH, CCC
Energieeffizienzklasse | B
REACH SVHC | über 0.1% Blei enthalten
ABMESSUNGEN / GEWICHT
Produkt Abmessungen B x H x T | 517.5 x 351.5 x 219mm
Verpackung Abmessungen B x H x T | 615 x 450 x 330mm
Palettenvolumen | 24pcs
Palleten Abmessungen Bx H x T | 1090 x 2110 x 1090mm
Gewicht (ohne Verpackung) | 6.6kg
EAN code | 4948570117178
ABMESSUNGEN / GEWICHT
Produkt Abmessungen B x H x T | 517.5 x 351.5 x 219mm
Verpackung Abmessungen B x H x T | 615 x 450 x 330mm
Palettenvolumen | 24pcs
Palleten Abmessungen Bx H x T | 1090 x 2110 x 1090mm
Gewicht (ohne Verpackung) | 6.6kg
EAN code | 4948570117178