## Worksheet
ProLite X3291HS-B1
DISPLAY EIGENSCHAFTEN
Bilddiagonale | 31.5", 80.1cm
Panel-Technologie | AH-IPS LED
Physikalische Auflösung | 1920 x 1080 @60Hz (2.1 megapixel Full HD)
Bildformat | 16:9
Helligkeit | 250 cd/m²
Kontrastverhältnis | 1000:1
Erweitertes Kontrast Verhältnis | 12M:1
Reaktionszeit (GTG) | 5ms
Blickwinkel | horizontal/vertikal: horizontal°/vertical 178°, rechts/links: 0°/0°, nach oben/unten: 0°/0°
Farbunterstützung | 16.7mln 8bit (sRGB: 99%; NTSC: 72%)
Horizontalfrequenz | 30 - 80kHz
Arbeitsfläche H x B | 698.4 x 392.9mm, 27.5 x 15.5"
Pixelabstand | 0.363mm
Farbe | schwarz
SCHNITTSTELLEN & ANSCHLÜSSE
Video Eingang | VGA x1 DVI x1 HDMI x1
HDCP | ja
Kopfhörer Anschluss | ja
FEATURES
Blaulicht Reduktion | ja
OSD Menu Sprachen | EN, DE, FR, IT, CN, RU, JP, NL, PL
Bedientasten | Ein / Aus, Menü, +/ Lautstärke / Blauton Reduzierung, -/ ECO, AUTO
Einstellbare Parameter | Bildeistellung (Kontrast, Helligkeit, i-Stle Color, Over Drive, Erw. Kontrast, Öko), Farbeinstellung (Farbtemp.), Manuelle Bildeinrichtung, Takt, Phase, H-Position, V-Position, Schwarzwert, Video Modus), OPS-Einstellungen (H-Position, V-Position, OPS Einblendzeit, Sprache), Extra (zurück setzen, Signal Auswahl, Startlogo, Audio Eingang, gespeicherte Einstellungen, Information, Lautstärke, autom. Bildanpassung)
Lautsprecher | 2 x 3W
Diebstahlschutz | Kensington-lock™ vorbereitet, DDC2B, Mac OSX
MECHANISCH
Verstellmöglichkeiten | Tilt
Neigungswinkel | 21° nach oben; 3° nach unten
VESA Halterung | 100 x 100mm
ENTHALTENES ZUBEHÖR
Kabel | Netz, DVI, Audio
Sonstige | Leitfaden zur Inbetriebnahme, Sicherheits-Hinweise
STROMVERWALTUNG
Netzteil | intern
Stromversorgung | AC 100 - 240V, 50/60Hz
Leistungaufnahme | 36W typisch, 0.5W Standby, 0.5W ausgeschaltet
LEISTUNG
Vorschriften | CE, TÜV-Bauart, PSE, RoHS support, ErP, WEEE, VCCI, REACH
Energieeffizienzklasse | A
Energieeffizienzklasse (Regulation (EU) 2017/1369) | F
REACH SVHC | über 0.1% Blei enthalten
ABMESSUNGEN / GEWICHT
Produkt Abmessungen B x H x T | 737.5 x 523.5 x 240mm
Verpackung Abmessungen B x H x T | 814 x 623 x 149mm
Palettenvolumen | 21pcs
Gewicht (ohne Verpackung) | 7kg
Gewicht (ohne Standfuß) | 5.5kg
Gewicht (inkl Verpackung) | 9.4kg
EAN code | 4948570114573