## Worksheet
ProLite TW1523AS-B1P
DISPLAY EIGENSCHAFTEN
Design | Edge to edge Glas
Bilddiagonale | 15.6", 39.5cm
Panel-Technologie | IPS Panel Technologie, LED
Physikalische Auflösung | 1920 x 1080 (2 megapixel HD)
Bildformat | 16:9
Helligkeit | 450 cd/m²
Helligkeit | 385 cd/m² mit Touch Panel
Lichtdurchlässigkeit | 85%
Kontrastverhältnis | 1000:1 mit Touch Panel
Reaktionszeit (GTG) | 30ms
Blickwinkel | horizontal/vertikal: 170°/170°, rechts/links: 85°/85°, nach oben/unten: 85°/85°
Farbunterstützung | 16.7mln 8bit
Arbeitsfläche H x B | 344.16 x 193.59mm, 13.5 x 7.6"
Pixelabstand | 0.17925mm
Gehäusefarbe/art | schwarz, matt
Touch
Touchscreen Technologie | Projectiv kapazitiv
Touchpunkte | 10
Touch-Methode | Finger, Handschuh (latex), kapazitiver Stift
Touch-Oberfläche | USB
SCHNITTSTELLEN & ANSCHLÜSSE
Digital Video Ausgang | HDMI x1 (mini HDMI, 1920x1080 @60Hz)
Audio Ausgang | Lautsprecher 2 x 2W
USB Ports | x2 (2.0)
RJ45 (LAN) | x1 (PoE - IEEE802.3at/30W)
FEATURES
Integrierte Software | Android 11
CPU | Rockchip RK3288, quad-core Cortex--A17 bis zu 1.8GHz
GPU | Quad-core cortex A17
Storage | 16GB eMMC
Memory | 2GB DDR3
WiFi | IEEE802.11b/g/n
Bluetooth | 4
Extra | automatische Drehung, Mikrofon, SD Slot, Anti-Fingerprint Beschichtung
Max. Betriebszeit | 24/7
Glasstärke | 1.8mm
Glas Härtegrad | 6H
ALLGEMEIN
Applications | neue Apps installieren / Apps verwalten, sperren Sie die Anwendung, Taschenrechner, Kalender, Chrome, Wecker / Uhr / Timer / Stoppuhr, Email, verwalten Sue Dateien und Ordner, verwalten Sie Bilder / Videos / Audiodateien, Alben organisieren, die Ein- und Ausschaltzeit programmieren, Audiodateien abspielen, Suchmaschine, Systemeinstellungen, Tonaufnahmegerät, Videodateien abspielen
MECHANISCH
Ausrichtung | Querformat, Hochformat, Face-up
VESA Halterung | 100 x 100mm
ENTHALTENES ZUBEHÖR
Anleitungen | Leitfaden zur Inbetriebnahme, Sicherheits-Hinweise
Sonstige | Netzteil
Kabelabdeckung | ja
STROMVERWALTUNG
Netzteil | extern
Stromversorgung | DC 12 V
Leistungaufnahme | 12W typisch
LEISTUNG
Vorschriften | CE, RoHS support, ErP, WEEE, REACH
REACH SVHC | über 0.1% Blei enthalten
ABMESSUNGEN / GEWICHT
Produkt Abmessungen B x H x T | 387 x 244 x 30.5mm
Verpackung Abmessungen B x H x T | 477 x 295 x 75mm
Palettenvolumen | 150pcs
Palleten Abmessungen Bx H x T | 1000 x 1200 x 1760mm
Gewicht (ohne Verpackung) | 1.5kg
Gewicht (inkl Verpackung) | 2.4kg
EAN code | 4948570118014
ABMESSUNGEN / GEWICHT
Produkt Abmessungen B x H x T | 387 x 244 x 30.5mm
Verpackung Abmessungen B x H x T | 477 x 295 x 75mm
Palettenvolumen | 150pcs
Palleten Abmessungen Bx H x T | 1000 x 1200 x 1760mm
Gewicht (ohne Verpackung) | 1.5kg
Gewicht (inkl Verpackung) | 2.4kg
EAN code | 4948570118014