## Worksheet
ProLite TF1734MC-B7X
DISPLAY EIGENSCHAFTEN
Design | Open Frame
Bilddiagonale | 17", 43cm
Panel-Technologie | TN LED
Physikalische Auflösung | 1280 x 1024 (1.3 megapixel)
Bildformat | 5:4
Helligkeit | 350 cd/m²
Helligkeit | 315 cd/m² mit Touch Panel
Lichtdurchlässigkeit | 90%
Kontrastverhältnis | 1000:1 mit Touch Panel
Reaktionszeit (BTB) | 5ms
Blickwinkel | horizontal/vertikal: 170°/160°, rechts/links: 85°/85°, nach oben/unten: 80°/80°
Farbunterstützung | 16.7mln 8bit
Horizontalfrequenz | 31.4 - 80kHz
Arbeitsfläche H x B | 338 x 270.5mm, 13.3 x 10.6"
Pixelabstand | 0.264mm
Gehäusefarbe/art | schwarz, matt
Touch
Touchscreen Technologie | Projectiv kapazitiv
Touchpunkte | 10 (HID, nur wenn das Betriebssystem das unterstützt)
Touch-Methode | Stift, Finger, Handschuh
Touch-Oberfläche | USB
Unterstützte Betriebssysteme | All iiyama monitors are Plug & Play and compatible with Windows and Linux. For details regarding the supported OS for the touch models, please refer to the driver instruction file available in the downloads section.
Durch Glas | 6mm
Handballenerkennung | ja
SCHNITTSTELLEN & ANSCHLÜSSE
Analog Video Eingang | VGA x1
Digital Video Eingang | HDMI x1 DisplayPort x1
HDCP | ja
FEATURES
Extra | Anti-Fingerprint Beschichtung, Touch-Through-Glas Technologie
Glasstärke | 3mm
Wasser- und Staubschutz | IP65 (frontseitig)
OSD-Tastensperre | ja
ALLGEMEIN
OSD Menu Sprachen | EN, DE, FR, ES, IT, CN, JP
Bedientasten | Menu, Heraufscrollen/ Helligkeit, Nach unten scrollen/ Kontrast, Auswahl-Taste, Power
Einstellbare Parameter | Bild (Kontrast, Helligkeit, H-Position, V-Position, Feineinstellung, Uhr, Auto Einstellung), Erweiterte (Farbtemperatur, Schärfe), OSD (Auszeit, Position, H-Position, V-Position, Touch Switch), Optionen (Zurücksetzen, Sprache, Signalauswahl, Display-Modus, Fabrikeinstellung)
Plug&Play | DDC2B
MECHANISCH
Ausrichtung | Querformat, Hochformat, Face-up
VESA Halterung | 100 x 100mm
ENTHALTENES ZUBEHÖR
Kabel | Netz, USB, HDMI, DP
Anleitungen | Leitfaden zur Inbetriebnahme, Sicherheits-Hinweise
Sonstige | AC adapter
Kabelabdeckung | ja
STROMVERWALTUNG
Netzteil | extern
Stromversorgung | DC 12 V
Leistungaufnahme | 13W typisch, 1.5W Standby, 0.3W ausgeschaltet
LEISTUNG
Vorschriften | CE, EAC, RoHS support, ErP, WEEE, cULus, REACH
Energieeffizienzklasse (Regulation (EU) 2017/1369) | E
REACH SVHC | über 0.1% Blei enthalten
ABMESSUNGEN / GEWICHT
Produkt Abmessungen B x H x T | 369 x 307 x 47.5mm
Verpackung Abmessungen B x H x T | 455 x 387 x 145mm
Gewicht (ohne Verpackung) | 3.6kg
Gewicht (inkl Verpackung) | 4.9kg
EAN code | 4948570118397