## Worksheet
ProLite TE6502MIS-B1AG
DISPLAY EIGENSCHAFTEN
Design | Thin bezel
Bilddiagonale | 65", 163.9cm
Panel-Technologie | VA, AG beschichtetes Glas, Haze 25%
Physikalische Auflösung | 3840 x 2160 (8.3 megapixel 4K UHD)
Bildformat | 16:9
Helligkeit | 400 cd/m²
Lichtdurchlässigkeit | 88%
Kontrastverhältnis | 5000:1
Dynamic contrast | 15000:1
Reaktionszeit (GTG) | 6.5ms
Blickwinkel | horizontal/vertikal: 178°/178°, rechts/links: 89°/89°, nach oben/unten: 89°/89°
Farbunterstützung | 1.07B 10bit
Horizontalfrequenz | 30 - 80kHz
Arbeitsfläche H x B | 1429 x 804mm, 56.3 x 31.7"
Rahmenbreite (Seiten, oben, unten) | 16mm, 16mm, 44mm
Pixelabstand | 0.372mm
Gehäusefarbe/art | schwarz, matt
Touch
Touchscreen Technologie | Infrarot
Touchpunkte | 20 (HID, nur wenn das Betriebssystem das unterstützt)
Touch-Genauigkeit | +- 2mm
Touch-Methode | Stift, Finger, Handschuh
Touch-Oberfläche | USB
Unterstützte Betriebssysteme | Alle iiyama Monitore sind Plug & Play kompatibel mit Windows und Linux. Details zum unterstützten Betriebssystem für die Touch-Modelle finden Sie im Produkthandbuch im Downloadbereich.
SCHNITTSTELLEN & ANSCHLÜSSE
Analog Video Eingang | VGA x1 (max. 1920x1080 @60Hz)
Digital Video Eingang | HDMI x2 (v.2.0, max. 3840x2160 @60Hz, RGB444/420)
Audio Eingang | Mini Jack x1
Monitorsteuerung Eingang | RS-232c x1 (DSUB 9pin)
Audio Ausgang | Mini Jack x1 Lautsprecher 2 x 10W
HDCP | v.2.2
USB Ports | x4 (Medienwiedergabe / Peripheriegeräte / Speicher - Vorderseite: 2x v.2.0, seitlich: 2x v.2.0)
RJ45 (LAN) | x1 (in/out, Auto switch fur PC & Android, 1000MB)
FEATURES
Integrierte Software | iiWare 8.0 (Android 9.0 OS) featuring Note, web browser, file manager, cloud drives, WPS office, ScreenSharePro and EShare for wireless connection with Windows/iOS/Android devices
WiFi | ja (W-LAN Modul OWM002 - W-LAN Dual-Bandbreite 2.4GHz/5GHz, W-LAN Standard: IIEEE 802.11 a/b/g/n/ac, Bluetooth-Unterstützung 2.1/3.0/4.2/5.0)
Hardware | Quad core A54 CPU, Mali G31 MP2 GPU Grafikprozessor, 2GB RAM, 16GB interner Speicher
Extra | W-LAN Modul (OWM002),Slot für OPS PC, Umgebungslichtsensor
Kiosk Modus | ja
Media Playback | ja
Glasstärke | 4mm
Glas Härtegrad | 7H
Gehäuseart (Frontrahmen) | Metal
OSD-Tastensperre | ja
ALLGEMEIN
OSD Menu Sprachen | EN, DE, FR, ES, IT, RU, CZ, NL, PL
Bedientasten | Stromversorgung, Lichtsensor, USB-Anschluss (2.0)
Einstellbare Parameter | Allgemeine Einstellungen (Eingang, Lautstärke, Hintergrundbeleuchtung), Audio Einstellungen (Lautstärke, Bass, Treble, Balance, Töne, Stumm), Bild Einstellungen (Seitenverhältnis, Pixel Shift, Augenschutz, automat. Licht, ECO, ECR), Bildschirm Einstellung (Helligkeit, Kontrast, Farbton, Schärfe, Anzeigemodus, Farbtemperatur), Einstellungen anpassen (H. Position, V. Position, Uhr, Phase, Auto), Einstellungen (Wireless & Netzwerke, persönliche, Eingang & Ausgang, System)
Plug&Play | DDC2B
Garantie | 5 Jahre (Einzelheiten und Geltungsbereich finden Sie im Abschnitt "Garantie" auf unserer Website)
MECHANISCH
Ausrichtung | Querformat
Lüfterloses Design | ja
VESA Halterung | 600 x 400mm
Betrieb Temperaturbereich | 0°C - 40°C
Lagerung Temperaturbereich | - 20°C - 60°C
MTBF | 50.000 Stunden (ohne Hintergrundbeleuchtung)
ENTHALTENES ZUBEHÖR
Kabel | Netz, USB, HDMI
Touch Stift | x2 (Doppel-Fuktions-Stifte)
Anleitungen | Leitfaden zur Inbetriebnahme, Sicherheits-Hinweise
Sonstige | Befestigungswinkel für NUC, Befestigungswinkel für Webcam
Fernbedienung | ja (Batterien enthalten)
STROMVERWALTUNG
Netzteil | intern
Stromversorgung | AC 180 - 240V, 50/60Hz
Leistungaufnahme | 175W typisch, 0.5W Standby, 0.3W ausgeschaltet
LEISTUNG
Vorschriften | CB, CE, TÜV-Bauart, EAC, RoHS support, ErP, WEEE, REACH (RoHS, Iot5)
REACH SVHC | über 0.1% Blei enthalten
LEISTUNG
Vorschriften | CB, CE, TÜV-Bauart, EAC, RoHS support, ErP, WEEE, REACH (RoHS, Iot5)
REACH SVHC | über 0.1% Blei enthalten