## Worksheet
ProLite LH5070UHB-B1
DISPLAY EIGENSCHAFTEN
Design | Thin bezel
Bilddiagonale | 49.5", 125.7cm
Panel-Technologie | VA, Haze 2%
Physikalische Auflösung | 3840 x 2160 @60Hz (8.3 MegaPixels 4K UHD)
Bildformat | 16:9
Helligkeit | 700 cd/m²
Kontrastverhältnis | 4000:1
Reaktionszeit (GTG) | 8ms
Blickwinkel | horizontal/vertikal: 178°/178°, rechts/links: 89°/89°, nach oben/unten: 89°/89°
Farbunterstützung | 1.07B 10bit (8bit + Hi-FRC)
Horizontalfrequenz | 28 - 135kHz
Arbeitsfläche H x B | 1095.8 x 616.4mm, 43.1 x 24.3"
Rahmenbreite (Seiten, oben, unten) | 11mm, 11mm, 11mm
Pixelabstand | 0.285mm
Gehäusefarbe/art | schwarz, matt
SCHNITTSTELLEN & ANSCHLÜSSE
Digital Video Eingang | HDMI x2 (v.2.0, max. 3840x2160 @60Hz)
Monitorsteuerung Eingang | RS-232c x1 (2.5mm mini jack) RJ45 (LAN) x1 IR x1 (3.5mm stereo mini)
Audio Ausgang | Mini Jack x1 (3.5mm - stereo)
HDCP | v.2.3
USB Ports | x2 (v.2.0)
FEATURES
Integrierte Software | Android OS 9.0 (Full HD), iiWare
Hardware | CPU: A53*2, quad core 1.5G, GPU: Mali G51 MP2, Arbeitsspeicher: 3GB DDR4, Speicher HD: 32GB eMMC
Max. Betriebszeit | 24/7
Anti Einbrenn Funktion | ja
Media Playback | ja
Gehäuseart (Frontrahmen) | Metal
ALLGEMEIN
OSD Menu Sprachen | EN, DE, FR, ES, IT, CN, RU, JP, CZ, NL, PL
Bedientasten | Power
Einstellbare Parameter | Bild (Bildmodus, Kontrast, Helligkeit, Tönung, Schärfe, Sättigung, Hintergrundbeleuchtung, Farbtemperatur, Seitenverhältnis, Gamma-Auswahl), Klang (Balance, Höhen, Tiefen), Einstellungen (OSD-Zeitschalter, Farbspektrum, Orientierung, CEC-Optionen, LAN Aktivierung, automatisches Aufwachen, bei Eingabequelle booten, Logo ein/aus, HDMI-Version, IR/Tastatursperre, Sprache, Energie sparen, Wiederherstellung nach Ausschaltung, Werkeistellungen), Zeit (Datum, aktuelle Uhrzeit, Zeitplan), Informationen (iiWare-Version, FM-Version, Veröffentlichungsdatum, Auflösung, IP Adresse, Wi-Fi MAC-Adresse, MAC-Adresse, Innentemperatur)
Plug&Play | DDC2B
MECHANISCH
Ausrichtung | Querformat, Hochformat
Lüfterloses Design | ja
VESA Halterung | 400 x 400mm
Betrieb Temperaturbereich | 0°C - 40°C
Lagerung Temperaturbereich | - 20°C - 60°C
MTBF | 50.000 Stunden (ohne Hintergrundbeleuchtung)
ENTHALTENES ZUBEHÖR
Kabel | Netz, USB, HDMI, RS-232c, IR-Extender
Anleitungen | Leitfaden zur Inbetriebnahme, Sicherheits-Hinweise
Sonstige | Wandbefestigungswinkel, Aufkleber zum abdecken der Schrauböffnungen, Klebeclips für Kabelmanagement
Fernbedienung | ja (Batterien enthalten)
STROMVERWALTUNG
Netzteil | extern
Stromversorgung | DC 24 V
Leistungaufnahme | 95W typisch, 0.5W Standby, 0.3W ausgeschaltet
LEISTUNG
Vorschriften | CE, TÜV-Bauart, RoHS support, ErP, WEEE, REACH, UKCA
Energieeffizienzklasse (Regulation (EU) 2017/1369) | G
ABMESSUNGEN / GEWICHT
Produkt Abmessungen B x H x T | 1122.2. x 643 x 30mm
Verpackung Abmessungen B x H x T | 1265 x 774 x 163mm
Palettenvolumen | 21pcs
Gewicht (ohne Verpackung) | 16kg
Gewicht (inkl Verpackung) | 20.3kg
EAN code | 4948570120505