## Worksheet
ProLite T4362AS-B1
DISPLAY EIGENSCHAFTEN
Bilddiagonale | 42.5", 108cm
Panel-Technologie | IPS LED, AG Coating
Physikalische Auflösung | 3840 x 2160 @60Hz (8.3 MegaPixels 4K UHD)
Bildformat | 16:9
Helligkeit | 500 cd/m²
Lichtdurchlässigkeit | 84%
Kontrastverhältnis | 1200:1
Reaktionszeit (GTG) | 8ms
Blickwinkel | horizontal/vertikal: 178°/178°, rechts/links: 89°/89°, nach oben/unten: 89°/89°
Farbunterstützung | 1.07G (8 Bits+FRC) (NTSC 72%)
Horizontalfrequenz | 30 - 135kHz
Arbeitsfläche H x B | 941.2 x 529.4mm, 37 x 20.8"
Pixelabstand | 0.245mm
Gehäusefarbe/art | schwarz, matt
Touch
Touchscreen Technologie | bonded PCAP
Touchpunkte | 20 (HID, nur wenn das Betriebssystem das unterstützt)
Touch-Methode | Finger, Handschuh
Touch-Oberfläche | USB
Unterstützte Betriebssysteme | Compatible with Windows 10/11 and Linux (Kernel 3.0 and higher). MacOS not supported.
Handballenerkennung | ja
SCHNITTSTELLEN & ANSCHLÜSSE
Digital Video Eingang | HDMI x3 (᠎3840﻿x᠎2160@60Hz﻿)
Monitorsteuerung Eingang | RS-232c x1 RJ45 (LAN) x1 IR x1 (3.5mm stereo mini)
Audio Ausgang | Lautsprecher 2 x 10W
Monitorsteuerung Ausgang | RS-232c x1 IR Loop Through x1 (3.5mm stereo mini)
HDCP | 2.2
USB Ports | x2 (2.0 with Multimedia supp.)
RS-232c | x1
FEATURES
Integrierte Software | Android 8.0, Signal FailOver
CPU | CA73*2 + A53*2
GPU | MALI G51
Storage | 16GB eMMC
Memory | 2GB RAM + 1GB Embedded
Extra | Micro SD-Kartensteckplatz
Kiosk Modus | ja
Max. Betriebszeit | 24/7
Anti Einbrenn Funktion | ja
Glasstärke | 3.4mm
Glas Härtegrad | 6H
ALLGEMEIN
OSD Menu Sprachen | EN, DE, FR, ES, RU, JP, NL, PL
Bedientasten | Power, Stumm, Input-Auswahl, +, -, hoch, runter, Menü
MECHANISCH
Ausrichtung | Querformat, Hochformat
VESA Halterung | 200 x 200mm
Betrieb Temperaturbereich | 0°C - 40°C
Betrieb Temperaturbereich (-°/+°) | -20°C - 60°C
MTBF | 50000 Stunden (ohne Hintergrundbeleuchtung)
ENTHALTENES ZUBEHÖR
Kabel | Netz, USB, HDMI, RS-232c
Anleitungen | Leitfaden zur Inbetriebnahme, Sicherheits-Hinweise
Fernbedienung | ja (Batterien enthalten)
STROMVERWALTUNG
Netzteil | intern
Stromversorgung | AC 100 - 240V, 50/60Hz
Leistungaufnahme | 75W typisch, 1.5W Standby, 0.3W ausgeschaltet
LEISTUNG
Vorschriften | CB, CE, TÜV-Bauart, EAC, RoHS support, ErP, WEEE, REACH
REACH SVHC | über 0.1% Blei enthalten
LEISTUNG
Vorschriften | CB, CE, TÜV-Bauart, EAC, RoHS support, ErP, WEEE, REACH
REACH SVHC | über 0.1% Blei enthalten