## Worksheet
ProLite TF1215MC-B1
Características de la pantalla
Diseño | Open Frame
Diagonal | 12.1", 31cm
Pantalla | IPS Technology
Resolución nativa | 1024 x 768 (0.8 megapixel)
Relación de aspecto | 4:3
Brillo | 540 cd/m²
Brillo | 450 cd/m² con touch pantalla
Transmisión de luz | 85%
Contraste estático | 1000:1
Tiempo de respuesta (BTB) | 25ms
Área de visualización | horizontal/vertical: 178°/178°, derecho/izquierdo: 89°/89°, arriba/abajo: 89°/89°
Soporte de Color | 16.2mln (6bit + Hi-FRC)
Sincronización horizontal | 31.4 - 60kHz
Área de visualización h x v | 245.8 x 184.3mm, 9.7 x 7.2"
Pixel pitch | 0.24mm
Bisel color y acabado | negro
Táctilidad
Tecnología Touchscreen | proyectiva capacitiva
Puntos de contacto | 10 (HID, solo son el adecuado SO)
Método táctil | dedo, guante (latex), lápiz capacitivo
Touch interface | USB
Sistemas operativos compatibles | All iiyama monitors are Plug & Play and compatible with Windows and Linux. For details regarding the supported OS for the touch models, please refer to the driver instruction file available in the downloads section.
Contacto a traves de cristal | 6mm
Rechazo de palma | sí
interfaces / conectores / controladores
Conector de entrada analógica | VGA x1
Conector de entrada digital | HDMI x1 DisplayPort x1
Salida de audio | Mini jack x1
HDCP | si
Caracteristicas
Extra | revestimiento antihuellas, contacto a traves de vidrio
Espesor del vidrio | 3.15mm
Dureza del vidrio | 7H
prueba de caída de bola | si
Protección contra el agua y el polvo | IP65 (front)
Bloqueo de teclas OSD | si
GENERAL
OSD idioma | EN, DE, FR, ES, IT, CN, JP
Controles | Menú, Desplazarse hacia arriba / Luminosidad, Desplazarse hacia abajo / Contrasto, Seleccionar, Alimentación
Los controles de usuario | imagen (contraste, brillo, posición H., posición V., tamaño H., fase, reloj, ajuste automático), avanzado (temperatura de color, nitidez), OSD (tiempo de espera OSD, posición OSD, posición H., posición V., interruptor táctil), opción (reinicio, idioma, selección de fuente, modo de visualización, fábrica)
Plug&Play | DDC2B
ASPECTOS MECÁNICOS
Orientación | Horizontal, vertical, boca arriba
Montaje VESA | 100 x 100mm
Rango de temperatura de funcionamiento (-°/+°) | -20°C - 60°C
Rango de temperatura de almacenamiento | - 20°C - 60°C
ACCESSORIES INCLUDED
Cable | de alimentación, USB, HDMI, DP
Guía | guía de inicio rápido, guía de seguridad
Otro | AC adapter, external control pad
Mando a distancia | mando de control externo
Gestión de energía
Unidad de fuente de alimentación | externo
Fuente de alimentación | DC 12 V
Gestión de energía | 10W typical, Modo en espera 0.55W, Modo apagado 0.5W
SOSTENIBILIDAD
Certificados | CE, EAC, RoHS support, ErP, WEEE, cULus, REACH
Clase de eficiencia energética | B
Clase de eficiencia energética (Regulation (EU) 2017/1369) | F
Dimensiones / Peso
Producto dimensiones W x H x D | 308.5 x 248 x 41.5mm
Dimensiones de la caja (ancho x alto x fondo) | 435 x 355 x 165mm
Peso (sin caja) | 2.1kg
Peso (con caja) | 3.9kg
Código EAN | 4948570118007