## Worksheet
ProLite LH4370UHB-B1
Características de la pantalla
Diseño | Thin bezel
Diagonal | 42.5", 108cm
Pantalla | VA, opacidad 2%
Resolución nativa | 3840 x 2160 @60Hz (8.3 MegaPixels 4K UHD)
Resolucion nativa | 60Hz
Relación de aspecto | 16:9
Brillo | 700 cd/m²
Contraste estático | 4000:1
Tiempo de respuesta (GTG) | 8ms
Área de visualización | horizontal/vertical: 178°/178°, derecho/izquierdo: 89°/89°, arriba/abajo: 89°/89°
Soporte de Color | 1.07B 10bit (8bit + Hi-FRC)
Sincronización horizontal | 28 - 135kHz
Área de visualización h x v | 941.2 x 529.4mm, 37.1 x 20.8"
diseño de bisel (lados, parte superior, parte inferior) | 11mm, 11mm, 11mm
Pixel pitch | 0.245mm
Bisel color y acabado | negro, mate
interfaces / conectores / controladores
Conector de entrada digital | HDMI x2 (v.2.0, max. 3840x2160 @60Hz)
Entrada de control del monitor | RS-232c x1 (2.5mm mini jack) RJ45 (LAN) x1 IR x1 (3.5mm mini jack)
Salida de audio | Mini jack x1 (3.5mm - stereo)
HDCP | v.2.3
Puertos USB | x2 (v.2.0)
Caracteristicas
Software integrado | Android OS 9.0 (Full HD), iiWare
Hardware | CPU: A53*2, quad core 1.5G, GPU: Mali G51 MP2, Memory: 3GB DDR4, Storage: 32GB eMMC
Opratividad | 24/7
Retención antiimagen | si
Reproducción multimedia | si
GENERAL
OSD idioma | EN, DE, FR, ES, IT, CN, RU, JP, CZ, NL, PL
Controles | Alimentación
Los controles de usuario | imagen (modo de imagen, contraste, brillo, tono, nitidez, saturación, nivel de negro, temperatura de color, relación de aspecto, selección de gamma), sonido (balance, agudos, bajos), configuración (temporizador de apagado OSD, rango de color, orientación, CEC opciones, wake on LAN, activación automática, boot on source, encendido / apagado del logotipo, versión HDMI, bloqueo de teclado / infrarrojos, idioma, ahorro de energía, recuperación desde el apagado, restauración a los valores predeterminados), hora (fecha, hora actual, programador ), información (versión de iiWare, versión de FW, fecha de lanzamiento, resolución actual, dirección IP, dirección MAC de Wi-Fi, dirección MAC, temperatura térmica interna)
Plug&Play | DDC2B
ASPECTOS MECÁNICOS
Orientación | Horizontal, vertical
Diseño sin ventiladores | si
Montaje VESA | 400 x 400mm
Rango de temperatura de funcionamiento | 0°C - 40°C
Rango de temperatura de almacenamiento | - 20°C - 60°C
MTBF | 50.000 horas (no incluye retroiluminación)
ACCESSORIES INCLUDED
Cable | de alimentación, USB, HDMI, RS-232c, IR-Extender
Guía | guía de inicio rápido, guía de seguridad
Otro | Soportes de montaje en pared, Pegatinas para los agujeros de los tornillos, Clips adhesivos para la gestión de los cables
Mando a distancia | sí (pilas incluidas)
Gestión de energía
Unidad de fuente de alimentación | externo
Fuente de alimentación | DC 24 V
Gestión de energía | 90W typical, Modo en espera 0.5W, Modo apagado 0.3W
SOSTENIBILIDAD
Certificados | CE, TÜV-Bauart, RoHS support, ErP, WEEE, REACH, UKCA
Clase de eficiencia energética (Regulation (EU) 2017/1369) | G
Dimensiones / Peso
Producto dimensiones W x H x D | 967.5 x 555.5 x 25mm
Dimensiones de la caja (ancho x alto x fondo) | 1130 x 675 x 166mm
Volumen del pallet | 21pcs
Peso (sin caja) | 12.5kg
Peso (con caja) | 16.5kg
Código EAN | 4948570118533
Dimensiones / Peso
Producto dimensiones W x H x D | 967.5 x 555.5 x 25mm
Dimensiones de la caja (ancho x alto x fondo) | 1130 x 675 x 166mm
Volumen del pallet | 21pcs
Peso (sin caja) | 12.5kg
Peso (con caja) | 16.5kg
Código EAN | 4948570118533