## Worksheet
ProLite T1531SAW-B6
Características de la pantalla
Diagonal | 15", 38cm
Pantalla | VA
Resolución nativa | 1024 x 768 (0.8 megapixel)
Relación de aspecto | 4:3
Brillo | 350 cd/m²
Brillo | 325 cd/m² con touch pantalla
Transmisión de luz | 92%
Contraste estático | 2500:1
Área de visualización | horizontal/vertical: 176°/176°, derecho/izquierdo: 88°/88°, arriba/abajo: 88°/88°
Soporte de Color | 16.2mln (6bit + Hi-FRC)
Sincronización horizontal | 31.5 - 60.2kHz
Área de visualización h x v | 304 x 228mm, 12 x 9"
Pixel pitch | 0.297mm
Bisel color y acabado | negro, mate
Táctilidad
Tecnología Touchscreen | SAW
Puntos de contacto | 1
Método táctil | pluma, dedo, guante
Touch interface | USB
Sistemas operativos compatibles | All iiyama monitors are Plug & Play and compatible with Windows and Linux. For details regarding the supported OS for the touch models, please refer to the driver instruction file available in the downloads section.
interfaces / conectores / controladores
Conector de entrada analógica | VGA x1
Conector de entrada digital | HDMI x1 DisplayPort x1
Salida de audio | Altavoces 2 x 1W
HDCP | si
Caracteristicas
Protección contra el agua y el polvo | IP54 (front)
Bloqueo de teclas OSD | si
GENERAL
OSD idioma | EN, DE, FR, ES, IT, CN, JP
Controles | Menú, Desplazarse hacia arriba/Brillo, Desplazarse hacia abajo/Silencioso , Seleccionar/Automático, Alimentación
Los controles de usuario | imagen (contraste, brillo, posición horizontal, posición vertical, fase, reloj, ajuste automático), avanzado (temp. de color, nitidez), OSD (tiempo de espera, posición, posición horizontal, posición vertical), opciones (reset, idioma, selección de curso, modo de visualización, volumen, mute, fábrica)
Comodidad | preparado para Kensington-lock™
Plug&Play | DDC2B
ASPECTOS MECÁNICOS
Ángulo de inclinación | 95° arriba; 25° abajo
Montaje VESA | 100 x 100mm
Sistema de gestión de cables | si
ACCESSORIES INCLUDED
Cable | de alimentación, USB, HDMI, Audio, DP
Guía | guía de inicio rápido, guía de seguridad
Tapa de cables | si
Gestión de energía
Unidad de fuente de alimentación | interno
Fuente de alimentación | AC 100 - 240V, 50/60Hz
Gestión de energía | 16W typical, Modo en espera 1.5W, Modo apagado 0.3W
SOSTENIBILIDAD
Certificados | CE, EAC, RoHS support, ErP, WEEE, cULus, VCCI, REACH, UKCA
Clase de eficiencia energética (Regulation (EU) 2017/1369) | E
REACH SVHC | por encima de 0.1% de plomo
Dimensiones / Peso
Producto dimensiones W x H x D | 351 x 337 x 254mm
Dimensiones de la caja (ancho x alto x fondo) | 425 x 416 x 222mm
Peso (sin caja) | 4.6kg
Peso (con caja) | 6.5kg
Código EAN | 4948570119738