## Worksheet
ProLite TE8602MIS-B1AG
CARACTÉRISTIQUES DE L'ÉCRAN
Design | cadre fin
Diagonale | 86", 217.4cm
Matrice | IPS Direct LED, verre avec revêtement antireflet, opacité 25%
Résolution native | 3840 x 2160 (8.3 megapixel 4K UHD)
Le ratio d'aspect | 16:9
Luminosité | 400 cd/m²
Transparence de la lumière | 88%
Contraste | 1200:1
Dynamic contrast | 3500:1
Temps de réponse (GTG) | 8ms
Angle de vision | horizontal/vertical: 178°/178°, droit/gauche: 89°/89°, en avant/en arrière: 89°/89°
Couleurs supportées | 1.07B 10bit
Fréquence horizontale | 30 - 80kHz
Surface de travail H x L | 1895 x 1066mm, 74.6 x 42"
Largeur Cadre (côtés, haut, bas) | 16mm, 16mm, 44mm
Taille du pixel | 0.494mm
Couleur du cadre et finition | noir, mate
Tactile
Technologie tactile | infrarouge
Points de contact | 20 (HID, les périphériques seulement avec un OS approprié)
Précision fonction tactile | +- 2mm
Méthode tactile | stylet, doigt, gant
Interface tactile | USB
Systèmes d'exploitations compatibles | Tous les Moniteurs Iiyama sont compatibles “Plug & Play” sous Windows ou LINUX. Pour plus de details sur les modèles tactiles compatibles avec les OS supportés, merci de vous référer au fichier des instructions du pilote disponible dans la rubrique “Téléchargement”.
PORTS ET CONNECTEURS
Entrée signal analogique | VGA x1 (max. 1920x1080 @60Hz)
Entrée signal digital | HDMI x2 (v.2.0, max. 3840x2160 @60Hz, RGB444/420)
Entrées audio | Mini jack x1
Entrées de contrôle du moniteur | RS-232c x1 (DSUB 9pin)
Sorties Audio | Mini jack x1 Haut-parleurs 2 x 10W
HDCP | v.2.2
Ports USB | x4 (lecture multimédia / périphériques / stockage - face avant: 2x v.2.0, côté droit: 2x v.2.0)
RJ45 (LAN) | x1 (in/out, Commutateur automatique pour PC et Android, 1000 MB)
CARACTERISTIQUES
Logiciel intégré | iiWare 8.0 (Android 9.0 OS) featuring Note, web browser, file manager, cloud drives, WPS office, ScreenSharePro and EShare for wireless connection with Windows/iOS/Android devices
WiFi | oui (Module WiFi OWM002 - Double bande passanteWiFi (2,4 GHz / 5 GHz), Standard WiFi: IIEEE 802.11 a / b / g / n / ac, Prise en charge Bluetooth: 2.1 / 3.0 / 4.2 / 5.0)
Matériel | Quad core A54 CPU, Mali G31 MP2 GPU, 2GB RAM, 16GB mémoire interne
Extra | Module WiFi (OWM002), Emplacement pour PC OPS, Capteur de luminosité ambiante
Mode Kiosk | oui
Lecteur Media | oui
Epaisseur du verre | 4mm
Dûreté du verre | 7H
Matière du cadre | metal
Blocage OSD | oui
GENERAL
Langues OSD | EN, DE, FR, ES, IT, RU, CZ, NL, PL
Boutons de contrôle | Alimentation, Capteur de lumière, Connecteur USB (2.0)
Paramètres réglables | paramètres communs (entrée, volume, rétroéclairage), paramètres audio (volume, graves, aigus, balance, mode sonore, muet), paramètres d'écran (ratio d'aspect, décalage de pixels, protection des yeux, éclairage automatique, ECO, ECR), paramètres d'affichage ( luminosité, contraste, teinte, netteté, mode d'affichage, température de couleur), réglage paramètres (position H, position V, horloge, phase, automatique), paramètres (sans fil et réseaux, personnel, entrée et sortie, application, système)
Plug&Play | DDC2B
Garantie | 5 ans (pour plus de détails sur les conditions dans les pays particuliers merci de vérifier la section Garantie de notre site web)
MECANIQUE
Orientation | paysage
Conception sans ventilateur | oui
Montage VESA | 800 x 600mm
Température d'utilisation | 0°C - 40°C
Température de stockage | - 20°C - 60°C
MTBF | 50.000 heures (sauf rétro-éclairage)
ACCESSOIRES INCLUS
Câbles | câble d'alimentation, USB, HDMI
Stylet | x2 (Stylet avec deux pointes)
Guides | guide démarrage rapide, guide de sécurité
Autres | Support de montage pour NUC, support de montage pour webcam
Télécommande | oui (batteries inclus)
GESTION DE L'ÉNERGIE
Bloc d'alimentation | interne
Alimentation | AC 180 - 240V, 50/60Hz
Gestion d'alimentation | 315W typique, 0.5W en veille, 0.3W éteint
NORMES
Certifications | CB, CE, TÜV-Bauart, EAC, RoHS support, ErP, WEEE, REACH (RoHS, Iot5)
REACH SVHC | au dessus de 0.1% de plomb
NORMES
Certifications | CB, CE, TÜV-Bauart, EAC, RoHS support, ErP, WEEE, REACH (RoHS, Iot5)
REACH SVHC | au dessus de 0.1% de plomb