## Worksheet
ProLite B1780SD-W1
OBRAZ
Przekątna | 17", 43cm
Panel | TN LED, matowe wykończenie
Rozdzielczość fizyczna | 1280 x 1024 (1.3 megapixel)
Format obrazu | 5:4
Jasność | 250 cd/m²
Kontrast statyczny | 1000:1
Kontrast ACR | 12M:1
Czas reakcji (GTG) | 5ms
Kąty widzenia | poziomo/pionowo: 170°/160°, prawo/lewo: 85°/85°, góra/dół: 80°/80°
Kolory | 16.7mln (sRGB: 99%; NTSC: 72%)
Synchronizacja pozioma | 24 - 80kHz
Powierzchnia robocza szer. x wys. | 337.9 x 270.3mm, 13.3 x 10.6"
Plamka | 0.264mm
Kolor | matowa, biała
INTERFEJSY / ZŁĄCZA / STEROWANIE
Wejście sygnału | VGA x1 DVI x1
HDCP | tak
WŁAŚCIWOŚCI
Języki menu OSD | EN, DE, FR, ES, IT, PT, CN, RU, JP
Przyciski | Power, Menu, + /Głośność (+), - / Eco (-), Auto
Wbudowane głośniki | 2 x 1W
Udogodnienia | kompatybilny z Kensington-lock™, DDC2B, Mac OSX
MECHANICZNE
Zakres regulacji | wysokość, pivot (rotacja), obrót, pochył
Regulacja wysokości | 130mm
Rotacja (funkcja PIVOT) | 90°
Obrót stopy | 90°; 45° w lewo; 45° w prawo
Kąt pochylenia | 22° w górę; 3° w dół
Standard VESA | 100 x 100mm
AKCESORIA W ZESTAWIE
Kable | zasilający, DVI, Audio
Pozostałe | skrócona instrukcja obsługi, instrukcja bezpieczeństwa
ZARZĄDZANIE ENERGIĄ
Zasilacz | wewnętrzny
Zasilanie | AC 100 - 240V, 50/60Hz
Zużycie energii | 14W typowo, 0.5W stand by, 0.5W off mode
ZRÓWNOWAŻONY ROZWÓJ
Certyfikaty | CE, TÜV-Bauart, RoHS support, ErP, WEEE, REACH
Klasa efektywności energetycznej (Regulation (EU) 2017/1369) | E
REACH SVHC | powyżej 0.1% ołowiu
WYMIARY / WAGA
Wymiary produktu szer. x wys. x gł. | 370 x 392 (522) x 210mm
Waga (bez pudła) | 4.4kg
Kod EAN | 4948570113019
WYMIARY / WAGA
Wymiary produktu szer. x wys. x gł. | 370 x 392 (522) x 210mm
Waga (bez pudła) | 4.4kg
Kod EAN | 4948570113019